## Sheet1
常铝集团网络安全设备技术标准及要求
序号 | 类型 | 品牌 | 型号 | 产品参数 | 单位 | 数量 | 单价 | 价格
1 | 互联网防火墙 | 山石 | SG-6000-A2700 | 硬件参数：1个console口，2个3.0 USB口，1个MGT口，8个千兆电口，8个千兆光口，2个万兆光口，默认不带硬盘，可额外配置SSD硬盘（支持配置480GB/960GB/1.92TB SSD硬盘），配置单电源； 性能参数：网络吞吐量10Gbps，并发连接数220万，IPS吞吐量8Gbps，AV吞吐量4.5Gbps，新建并发连接13万/s；IPSec隧道数6000个，IPsec VPN吞吐量5Gbps，并发SSL VPN用户8个，零信任并发用户8个。 包含IPS入侵防御模块、AV病毒过滤模块、TI威胁情报模块、C2僵尸网络防御模块，默认配置SSLVPN、零信任功能； SG-6000-A2700 TP(IPS、AV、Ti（威胁情报）)服务； SG-6000-A2700 僵尸网络防御升级和维护服务 | 台 | 2
2 | 工业防火墙 | 山石 | IFW2-287-1200F | 硬件参数：1U机架式设备，冗余电源，配置7×GE（包含1个MGT口，3对bypass）、4×SFP、1×COM(RS232串口)、2个USB2.0 口、1个HA口、1个MGT口、具备2个接口扩展插槽，最大支持扩展8个万兆光口/16个千兆光口/16个千兆电口，512G SSD硬盘。 性能参数： 网络吞吐8G，最大并发连接数200万，每秒新建25万，时延小于等于90us，IPS吞吐4G，AV吞吐4G。 含IPS、AV安全防护模块。 工业防火墙是针对工业安全控制网络和工业安全应用而研发、推出的一款涵盖传统防火墙、工业协议数据包深度解析、工业协议指令控制等功能在内的工业网络安全防护产品。工业防火墙采用多核并行系统为上层应用封装底层数据，提供底层数据的高速转发和安全感知能力；在流会话的基础上，实现了状态检测防火墙功能，智能检测TCP 流量状态信息并进行控制，智能进行应用层检测并打开动态端口；能够识别超过8000+互联网应用特征攻击行为，支持基于规则库的特征行为控制，做到细粒度的内容识别控制、审计和安全防护，对常见的SYN Flood、ICMP Flood、UDP Flood 、TearDrop、Land、超大ICMP 等异常包攻击行为进行阻断和防护。 针对工业网络和系统，工业防火墙支持对包括Modbus、OPC、IEC104、自定义协议等在内的 各类主流工业网络协议的深度解析，并在此基础上基于工业网络白名单对工业流量进行智能保护和指令级控制。此外，防火墙通过集成工业入侵检测特征库，以工业网络黑名单技术对工业网络中的攻击和入侵行为进行检测和阻断。 | 台 | 1
3 | 网康互联网控制网关（含网康互联网控制网关软件V8.0） | 奇安信 | NI5300-10-MP | 建议500M带宽/6000人以下网络环境使用；最大并发连接数为60万，最大新建连接数为35000个/秒；2U硬件，标配6个千兆电接口（其中含1个管理接口和1个HA接口），2个扩展槽（可选配扩展网卡），1T硬盘，冗余交流电源。含三年硬件质保服务。3年软件版本升级服务，提供新版本功能优化与性能提升价值。 URL库、应用协议库定期更新，保持对网络应用识别与管理的有效性。上网行为管理系统基础组件。含网页过滤、用户认证、应用控制、内容审计、带宽管理、行为监控分析等功能 | 台 | 1
4 | 奇安信网神数据库审计与防护系统V6.0 | 奇安信 | DAS3000-TF20M | 专用硬件平台和安全操作系统，内置4TB磁盘存储空间。标准2U机箱，双电源；标配6个千兆自适应电口，1个Console口，支持两个扩展槽位，支持液晶屏。报价中包含三年软件升级和硬件维修服务。SQL审计处理能力（速率）34000SQL/S.对数据库操作进行审计，能够及时发现和防止未经授权的访问、修改和删除等操作，保障数据的安全性，同时，审计系统能够记录数据库操作的详细信息，例如操作时间、操作者、操作类型等，为数据的追溯和恢复提供依据。 | 台 | 1
5 | 堡垒机系统 | JumpServer | JumpServer | JumpServer软件一套，支持的最大资产数量为 50 台，支持单机部署模式。用户登录来源 IP 受管理员控制（支持黑 / 白名单）；自定义控制用户登录时间段；支持对用户、用户组、资产、资产节点以及账号进行授权；针对用户名和认证信息相同的账号，可以抽象为一个账号模版，快速和资产进行关联并生成账号；支持高危命令告警 ；支持按照时间线记录每一种资源的活动日志. | 套 | 1
6 | 高性能企业级综合网管 | 锐捷 | RG-NBR6135-E | 6个千兆电口，1个千兆光口，2个USB口，一个 Console口；可带机350终端，支持1000Ｍ带宽；，可管理32个AP或64个WALL AP，可选配1T硬盘配件。 | 台 | 1
7 | 日志审计平台 | 天融信 | TopAudit | 1U机架式设备,接口数配置：6个千兆电口，2个千兆光口插槽，1个console口,电源配置：双电源,2个扩展槽位,16G内存，120G SSD 系统盘，数据盘2T，2个USB接口，日志采集处理速度1000EPS；包含30个日志源授权。内置上百种报表模版，支持自动实现智能报表创建，每添加一个日志源，系统自动分析日志源类型进行相应报表创建，无需人工干预，报表和资产一一对应 | 台 | 1
合计：（含税价，标明税率）
最终价格（含税价，标明税率）