## 监控工程表
常铝股份PDA设备技术标准及要求
序号 | 名称 | 品牌 |  | 型号 | 技术规格 | 数量 | 单位 | 单价 | 总价
1 | PDA设备 | 优博讯 | UROVO DT50S（除了标机配置外还需要包含钢化膜、保护壳、腕带） | UROVO DT50S（除了标机配置外还需要包含钢化膜、保护壳、腕带） | 主机参数：外观尺寸整机长不大于163mm；宽不大于76mm；高不大于14mm 整机重量：不大于265克（含一块电池，不含充电器） 处理器：高通八核64位，主频2.2GHz的同等性能及以上CPU 内存：RAM4GB及以上 ROM64GB及以上 扩展内存：最大可扩展至256GB 屏幕：显示屏6.0英寸≥尺寸≥5.5英寸触控屏：5点及以上触控电容屏，全贴合，高敏，支持手套操作，康宁3代或以上盖板。操作系统：Android 11及以上 WIFI：支持WIFI 6 ready，双频WIFI，支持IEEE 802.11 a/b/g/n/ac/r/w/ax ready。 网络制式：4G全网通：联通/移动/电信 蓝牙：Bluetooth 5.0，双模（经典+BLE） NFC：支持13.56MHz，支持读取ISO14443A&B,ISO15693协议高频卡。摄像头：后置≥1300W像素，支持PDAF相位对焦 前置≥500W像素。条码扫描引擎：可识别所有国际通用一维条码和二维条码,可读取屏幕条码和彩色条码。不低于百万像素支持IEC 60825-1:2014认证。定位：高精度GPS，支持A-GPS、北斗、GLONASS、GALILEO 音频：喇叭功率1.5W及以上，10cm处音量不低于100dB双麦克风，支持降噪。尾插接口：Type-C，USB2.0,支持OTG功能 电池容量：≥5000mAh 聚合物电池 电池可方便拆卸，无需工具 可连续工作10小时以上。工作温度：-20℃-60℃ 跌落：能承受多次从1.5米的空中摔落至混凝土地面冲击（需提供国家级质量监督检验中心检测报告）工业等级：≥IP67（需提供国家级质量监督检验中心检测报告）平均无故障工作时间：≥50000小时（需提供证明材料）设备可支持设备功能远程查看，远程控制，消息推送等功能 配置工具：1.支持快速批量部署参数设置工具2.可通过扫码、NFC等方式同步WIFI、扫描头设置、系统设置等信息。支持管理员一键限制下拉菜单、导航栏、禁止输入法自动弹出等权限设置支持多应用批量自动安装，简化安装步骤 | 39 | 台
2 | PDA设备管理系统 | 优博讯 | UROVO UMS(UNIFIED MANAGEMENT SYSTEM) | UROVO UMS(UNIFIED MANAGEMENT SYSTEM) | 1、企业决策：通过监测网络连接、位置、活跃等信息辅助企业数字或决策。2、通过移动设备内容应用管理辅助企业对所有优博讯移动设备一站式管理。3、全生命周期设备管理：设备注册、应用管理、设备管理、设备安全、内容管理、远程支持、设备回收PS:如设备丢失可以远程恢复出厂设置抹除数据防止信息泄露。4、移动应用管理：支持远程应用安装卸载定时部署等。移动设备管理：可以设置地理围栏 wifi白名单远程桌面提取日志等 移动内容管理：文件分发 消息推送 内存监控 设备锁定 远程恢复出厂等 基本功能：快速注册 身份验证 用户权限管理 分组批量推送。 | 1 | 套
3 | 总价：（含税价，标明税率）
4 | 最终报价：（含税价，标明税率）