## 监控工程表
常铝股份无线网络工程表
序号 | 名称 | 品牌 | 型号 | 技术规格 | 数量 | 单位 | 单价 | 价格
1 | AC控制器 | 信锐 | NAC-6100H-E | 千兆网络控制器，自带3个千兆网口(提供1个网口扩展槽位),最大同时在线用户数4K，默认含1年网络特征识别库，最大可管理256个AP或64台安视系列交换机，支持全网统一身份认证、行为管理与审计、应用层流控、VPN、支持管理AP和RS交换机、可被iBrain NMC做集群管理、可视化网管、东西向流量可视化、潜在风险终端和网络访问流量的识别与封堵，内置128G固态硬盘 | 1 | 台
2 | AC授权 | 信锐 | 无线接入可视化管控授权 | AP和安视交换机的授权（160点） | 1 | 套
3 | 高功率AP | 信锐 | NAP-3825-X(SR)-E | 无线接入点是信锐自主研发的新一代Turbo Sense智感AI系列Wi-Fi 6商用高性能无线接入点。信锐NAP-3825-X(SR)无线接入点采用独立的三射频设计，内置矩阵式智能天线，支持MU-MIMO技术、OFDMA空间复用技术和1024QAM调制解调算法，整机最高速率可达2.642Gbps，可提供更快的无线上网和更大的无线覆盖范围，能够轻松满足各种无线业务的承载使用，如视频、语音等多媒体业务，并提供智能射频、服务质量保证、无缝漫游等功能 | 97 | 台
4 | 16口POE交换机 | 信锐 | HS2300-10S-PWR-LI-8T | 信锐蜂速安视POE交换机，8个千兆POE电口，2个千兆SFP光口；交换容量≥336Gbps/3.36Tbps，包转发率≥27Mpps/102Mpps，支持全端口线速转发；支持IEEE 802.3af/at供电标准，单端口最大输出PoE功率30W，整机最大输出PoE功率140W；支持NMC/vNMC/NAC/SAC统一管理及自动生成智能拓扑、统一查看状态、VLAN等配置管理 | 31 | 台
5 | 汇聚交换机 | 信锐 | RS5300-28X-SI-24S | 信锐安视光交换机，24个千兆SFP光口，4个10/100/1000Base-T自适应电口（复用），4个万兆SFP+光口；交换容量≥432Gbps/4.32Tbps，包转发率≥156Mpps/168Mpps，支持全端口线速转发；支持NMC/vNMC/NAC/SAC统一管理、统一查看状态、VLAN等配置管理；支持终端识别、终端准入、安全防护及安全画像可视；支持胖瘦一体化。 | 2 | 台
6 | 辅材 |  |  | 提供充足的信锐光模块和相应的光纤跳线。 | 1 | 项
7 | 安装调试费： |  |  | 提供合适的支架把无线AP放置于车间现场，并完成网络调试工作。 | 1 | 项
8 | 总价：（含税价，标明税率）
9 | 最终报价：（含税价，标明税率）