## 云桌面
桌面云技术标准及要求
序号 | 名称 | 品牌 | 型号 | 技术规格 | 数量 | 单位 | 单价 | 价格
1 | 桌面云一体机（VDS） | 深信服 | VDS-W-7550 | 硬件参数：规格：2U，CPU：2颗intel(R) Xeon(R) Gold 6326 CPU@2.90GHZ（16C），内存：8*32GB DDR4 3200，系统盘：2*240GB SATA SSD，缓存盘：选配，数据盘：选配，标配盘位数：12，电源：白金，冗余电源，接口：4千兆电口+2万兆光口。 含： 深信服虚拟存储软件V2.0(*1套); 固态硬盘-960G-SSD(*2个); 机械硬盘6T(*4个); 服务器选配内存32G（X86架构通用）(*4条); 软件升级(*1年); 产品质保（标准版）(*3年); | 2 | 台
2 | VDI授权与配件 | 深信服 | VDI授权与配件(aDesk) | 含：深信服VDI接入授权（普通版）(*70套);软件升级（企业版）(*1年); | 1 | 套
3 | aDesk瘦终端 | 深信服 | aDesk-STD-200H-s(HDMI) | 硬件参数：CPU型号：A9 1.6GHz，内存：1GB，硬盘容量：4GB（板载），接口：1百兆电口，接口类型：1*HDMI，USB：6*USB2.0。 功能描述：深信服桌面云终端aDesk外形精致小巧、无噪音运行，耗电量仅需20w左右，允许随时随地连接虚拟机桌面，不仅可获得与传统PC一致的访问体验，同时具有很强的安全性和稳定性，且可通过虚拟桌面控制器VDC进行集中管理。 含： 深信服aDesk瘦终端系统软件(*1套); adesk标准支架(*1个); 产品质保(*1年); | 70 | 台
4 | 桌面云存储汇聚交换机 | H3C | S6520-22SG-SI | 满足不少于14个万兆光口，8个千兆网口企业级网管交换机，支持堆叠 | 2 | 台
5 | SSL VPN零信任综合网关 | 深信服 | aTrust-1000-B1030M-P9 | 硬件参数：规格：1U，内存大小：16G，硬盘容量：128G SSD，电源：单电源，接口：6千兆电口+2千兆光口SFP；3年软件授权，标准版系统软件，包含加密传输、接入、认证、日志审计等基础功能。此外对比SSL VPN增加以下功能：安全性增强-WEB水印、上线准入策略增强（终端动态环境检测 ）、灰度处置、第二/三代SPA等。 | 1 | 台
6 | SSL VPN零信任接入授权 | 深信服 | aTrust-1000-B1030M-P9 | 深信服零信任企业版接入授权*50个 | 1 | 套
7 | 配件 | 国标 | 国标 | 包含超融合连接堆叠所需万兆多模光模块及光纤跳线、网络跳线 | 1 | 项
8 | 实施费用 | 国标 | 国标 | 满足运输，设备上架安装调试，一年技术上门服务 | 1 | 项
9 | 总价：（含税价，标明税率）
10 | 最终报价：（含税价，标明税率）