## 主要技术参数
薄膜铝卷抽芯轴装管设备 主要技术参数
序号 | 技术参数 | 参数值 | 单位 | 备注
1 | 工位数 | 3（含中间举升工位） | 个
2 | 产品规格范围：直径 | ≤ 600 （预留50外延拓展） | mm
3 | 产品规格范围：长度 | ≤ 800 （预留50外延拓展） | mm
4 | 产品重量范围 | ≤ 500Kg （宽放100Kg外延拓展） | mm
7 | 芯轴长度 | 气涨轴≤1800mm (＞ 1600mm) | mm
8 | 芯轴外径 | 气涨轴≤76mm (＞ 70mm) | mm
9 | 空心钢管长度 | ≤1850 mm (＞ 1600mm) | mm
10 | 空心钢管外径 | ≤70 (＞ 60mm) | mm
11 | 抽取芯轴外套时间 | ≤30S/根 | S/根
12 | 抽取芯轴时间 | ≤90S/根 | S/根
13 | 穿管时间 | ≤90S/根 | S/根
14 | 设备安装尺寸 | 长度≤6000 mm;宽度≤1200 mm;高度≤1800 mm． | mm