## 监控系统
监控系统清单
编号 | 设备名称 | 品牌 | 型号 | 数量 | 单位 | 设备单价(元） | 综合单价（元） | 备注/参数
1 | 400万红外定焦防暴半球网络摄像机 | 大华 | DH-IPC-HDBW3467R-CDR-Y | 10 | 台
2 | 硬盘录像机 | 大华 | DH-NVR4216-16P-4KS3 | 1 | 台
3 | 硬盘 | 希捷 | 8T | 2 | 块
4 | POE交换机 | 锐捷 | RG-YS118GS-P | 1 | 台
5 | 超五类网线 | 大华 | DS-1LN5E-E/E | 610 | 米
6 | 25PVC线管 | 公元 | 25 | 280 | 米
7 | 辅材 | 定制 | 定制 | 1 | 项
8 | 安装 | 定制 | 定制 | 1 | 项
9 | 小计
10 | 税率
11 | 合计
品牌和型号供参考，非指定，可同类型替代

## LED拼接屏
LED拼接屏
一、数字控制中心彩屏（7.68米*2.24米）
P1.5 | 单板尺寸（mm) | 单元板排列(块) | 屏体尺寸(m) | 屏体面积(㎡) | 含结构尺寸(m) | 含结构面积(㎡) | 单板点数（点） | 宽高物理分辨率(点) | 物理分辨率总点数(点)
宽 | 320 | 24 | 7.68 | 17.2032 | 7.78 | 18.2052 | 208 | 4992 | 7268352
高 | 160 | 14 | 2.24 |  | 2.34 |  | 104 | 1456
序号 | 货名 | 名称 | 型号 |  | 数量 | 单位 | 设备单价(元） | 综合单价（元） | 备注
1 | 室内全彩屏 | 大华丰视 | FS-EIA1.5S1、 ★模组像素点间距≤ 1.538 mm，像素密度≥422500(点/㎡),刷新率≥3840HZ;亮度0cd/m²~1200cd/m²可调，支持 256 级无灰度损失调节，可设置亮度定时调节，支持通过亮度传感器自动调节(手动/自动/软件任意调节)具有蓝光抑制功能； 2、 平整度：符合 SJ/T 11141-2017 标准 C 级，P≤0.05mm，拼接模块间隙≤0.05mm,模组间隙≤0.03mm，平整度≤0.03mm；发光点中心距偏差：≤0.9%； 3、 ★水平视角大于178°，垂直视角大于178°；亮度均匀性符合 SJ/T 11141-2017 标准 C级,IGU≥98%；像素光强均匀性：LRJ≤10%、LGJ≤10%、LBJ≤10%；亮度鉴别等级符合 SJ/T 11141-2017 标准 C级，Bj≥20；色度均匀性:±0.001 Cx,Cy 之内,色准△E≤0.9; 4、 像素点失控（坏点或盲点）率≤1/100000 ，出厂时为 0；对比度：环境照度 10±5%≥20000:1； 5、 ★显示屏支持抑制摩尔纹功能，减轻摩尔纹视觉主观效果 91%；在 1/1500 秒的专业相机拍摄情况下，画面无频闪线、无晃动，画面稳定无闪烁，具有整屏色平衡调整功能，确保基色一致性； 6、 MTBF平均失效间隔时间≥200000h，使用寿命（hrs）≥200000h，设备在正常工作条件下，连续工作8*24H (192H)，不应出现电、机械或操作系统的故障； 7、 产品每平米最大功耗≤300W/m²，产品每平米平均功耗≤130W/m²，产品黑屏状态每平米功耗 ≤10W/m²；带有智能（黑屏）节电功能，开启智能节电功能比没有开启节能 50%以上； 8、 ★爬电距离符合GB 4943.1-2011 信息技术设备安全标准对设备进行机械强度试验的要求，加强绝缘，绝缘穿透距离≥0.4mm，外部爬电距离＞7.0mm，通过热循环试验，仅适用于海拔 5000 米及以下; 9、 支持 HDR 高动态光照渲染技术；支持高动态范围图像技术显示,峰值亮度 1000-1500、黑色亮度≤0.05cd/m²、EOTF 曲线拟合度 0.7-1.3、色域覆盖率≥90%(相对 DCI-P3 色空间)、色域重合度≥60%,支持 4K 超清技术，达到 HDR3 标准; 10、 波长与亮度误差符合 SJ/T 11141=2017 标准 C 级：△λD≤5nm， LED 的各色光的波长误差在±2.5nm 之内，LED 的各色光的亮度误差在 10%之内 11、 ★LED 显示屏画面延迟≤500ns,拍照等级≥10bits,电流增益调节级别≥ 8 位 ，电流增益调节范围 1%～199%; 12、 ★LED 显示屏所使用的各种材料和元器件，都应满足《SJ/T11363-2016 电子信息产品中有毒有害物质的限量要求》，铅、汞、六价铬、多溴联苯、多溴二苯醚（十溴二苯醚除外）的含量不应超过 0.1%，镉的含量不应超过 0.01%; 13、 ★LED 灯红墨水试验:使用气枪清洁灯珠表面及底部，确保灯珠底部及表面无异物；将灯珠置于装有红墨水的滴管中，在抽真空机中抽真空；在真空机中静置 1H;从滴管中取出灯珠，将灯珠放于 100℃的烤箱中烤干；冷却后用手术刀挑除封装胶或支架塑胶部分，观察支架周围有无红墨水渗透及红墨水渗透路径。试验后样品无红墨水渗透现象及红墨水渗透路径; 14、 ★抗细菌性能实验符合I级(抗菌率≥99%),抗霉菌性能实验符合 0 级(强抗霉菌); 15、 产品符合 IEC801 抗于扰规定，运行稳定，不受外界各射频电磁场的干扰；满足工频磁场抗扰程度测试等级 10A/m；具有静电保护线路，装配静电保护器件； 16、 抗 UV 紫外线符合 5 级要求，冷凝温度：50℃、24 循环、288h 判定标准：试验后，样品外观无异常； 17、 可承受≥7700N 拉力，拉伸强度≥200Pa，屈服强度≥170Pa，纵向拉伸承载力≥2 吨，横向拉伸承载力≥2 吨；可承受≥60000N 压力，模组机械强度≥25MP； 18、 ★支持 PPA 碗杯结构、点胶封装、出光方式为单面发光；支持 PCB 平面结构，molding 封装、切割、出光方式为五面发光； 19、 LED 显示屏工作状态下要求屏体噪声≤5dB，距离产品四周的 1m 处最大噪声＜1.8db； 20、 光生物安全须达无危害等级LB≤1W.m-2 .sr-1；具备防蓝光护眼功能，蓝光辐射能量≤20%； 21、 接收卡采用高精密接插件(镀金高性能接插件)对接，稳定可靠、维修便捷：接收卡支持 18bit+功能、色彩管理功能； 22、 ★屏体正面为黑色哑光处理，反光率≤1.5%，照度=10Lux/5600K 条件下， 显示屏屏幕表面光反射率 （单位面积反射亮度）＜3.0cd/m²； 23、 采用多层盲孔印制线路板设计，PCB 电路及表面沉金处理工艺，采用 FR-4 材质，符合 CQC13-471301-2018 标准；具有独特的消隐、节能处理设计， 一体化驱动设计，灯驱合一，充分保证模块安装的稳定性和抗氧化性；依据 JIS C5012-1993印制线路板测试方法标准，PCB 设计、板材选用、加工过程的管控，能有效耐受CAF 离子迁移异常，板厚≥2.0mm,铜厚≥1盎司，TG≥150,具备防潮/防尘/防静电/抗氧化/防霉等级≤1 级； 24、 为保证产品来源的合法性和售后服务的持续性，提供厂家针对本项目的授权书和售后服务承诺书； 25、 1~23项需提供经CNAS盖章的第三方权威检测机构出具的检测报告复印件加盖制造商公章作为凭证； |  | 346 | 张
2 | 供电系统 | 大华丰视 | 高性价比，可靠性高，带载能力强，宽压输入，带转换开关； 保护功能：过载/短路保护； 输入电压/输入频率：100~240VAC/47~63HZ带转换开关； 输出过载保护：110%-150%切断输出，输入重启后；上升保持时间：50ms，20ms额定满载。 |  | 86 | 台
3 | 接收卡 | 大华丰视 | 1.集成HUB75接口，无需再配转接板，更方便； 2.减少接插连接件，减少故障点，故障率更低； 3.支持常规芯片实现高刷新、高灰度、高亮度； 4.全新灰度引擎，低灰度表现更佳； 5.细节处理更完美，可消除单元板设计引起的某行偏暗、低灰偏红、鬼影等细节问题； 6.支持所有常规芯片、PWM芯片和灯饰芯片； 7.支持静态屏、1/2~1/128扫之间的任意扫描类型； 8.支持任意抽点，支持数据偏移，可轻松实现各种异型屏、球形屏、创意显示屏的控制带载； 9.单卡支持24组RGB信号输出； 10.支持超大带载面积； 11.先进设计，优质元器件，全自动高低温老化测试，零故障出厂； 12.支持DC 3.8V~5.8V超宽工作电压，有效减弱电压波动带来的影响； 13.支持电源反接保护电路。 |  | 66 | 张
4 | 视频处理器 | 大华丰视 | 1.支持丰富的输入接口 2.支持视频源任意切换，可根据显示屏分辨率对输入图像进行拼接、缩放； 3.支持六画面任意漫游； 4.支持音频输入输出； 5.支持亮度和色温调节； 6.支持低亮高灰； 7.支持标准网口中控对接； 8.24 个千兆网口输出，支持上下、左右任意拼接； |  | 1 | 台
5 | 钢结构及包边 | 定制 | / |  | 26.65 | 平方
6 | 屏内辅料 | 定制 | 排线，电源线 磁柱等 |  | 25.4 | 平方
7 | 屏外布线 | 定制 | 由甲方提供 |  | 1 | 套 |  |  | 5路2.5平方国标纯铜三芯电缆线，24根网线屏体到处理器
8 | 屏体音响 | 惠威 | 吸顶 6.5寸 |  | 1 | 对
9 | 安装 调试 | 定制 | / |  | 25.4 | 平方
10 | 分项小计
二、前言序厅LED彩屏（3.84米*2.24米）
P1.53 | 单板尺寸（mm) | 单元板排列(块) | 屏体尺寸(m) | 屏体面积(㎡) | 含结构尺寸(m) | 含结构面积(㎡) | 单板点数（点） | 宽高物理分辨率(点) | 物理分辨率总点数(点)
宽 | 320 | 12 | 3.84 | 8.6016 | 3.94 | 9.2196 | 210 | 2520 | 3704400
高 | 160 | 14 | 2.24 |  | 2.34 |  | 105 | 1470
序号 | 货名 | 名称 | 型号 |  | 数量 | 单位 | 设备单价(元） | 综合单价（元） | 备注
1 | 室内全彩屏 | 大华丰视 | FS-EIA1.5S1、 ★模组像素点间距≤ 1.538 mm，像素密度≥422500(点/㎡),刷新率≥3840HZ;亮度0cd/m²~1200cd/m²可调，支持 256 级无灰度损失调节，可设置亮度定时调节，支持通过亮度传感器自动调节(手动/自动/软件任意调节)具有蓝光抑制功能； 2、 平整度：符合 SJ/T 11141-2017 标准 C 级，P≤0.05mm，拼接模块间隙≤0.05mm,模组间隙≤0.03mm，平整度≤0.03mm；发光点中心距偏差：≤0.9%； 3、 ★水平视角大于178°，垂直视角大于178°；亮度均匀性符合 SJ/T 11141-2017 标准 C级,IGU≥98%；像素光强均匀性：LRJ≤10%、LGJ≤10%、LBJ≤10%；亮度鉴别等级符合 SJ/T 11141-2017 标准 C级，Bj≥20；色度均匀性:±0.001 Cx,Cy 之内,色准△E≤0.9; 4、 像素点失控（坏点或盲点）率≤1/100000 ，出厂时为 0；对比度：环境照度 10±5%≥20000:1； 5、 ★显示屏支持抑制摩尔纹功能，减轻摩尔纹视觉主观效果 91%；在 1/1500 秒的专业相机拍摄情况下，画面无频闪线、无晃动，画面稳定无闪烁，具有整屏色平衡调整功能，确保基色一致性； 6、 MTBF平均失效间隔时间≥200000h，使用寿命（hrs）≥200000h，设备在正常工作条件下，连续工作8*24H (192H)，不应出现电、机械或操作系统的故障； 7、 产品每平米最大功耗≤300W/m²，产品每平米平均功耗≤130W/m²，产品黑屏状态每平米功耗 ≤10W/m²；带有智能（黑屏）节电功能，开启智能节电功能比没有开启节能 50%以上； 8、 ★爬电距离符合GB 4943.1-2011 信息技术设备安全标准对设备进行机械强度试验的要求，加强绝缘，绝缘穿透距离≥0.4mm，外部爬电距离＞7.0mm，通过热循环试验，仅适用于海拔 5000 米及以下; 9、 支持 HDR 高动态光照渲染技术；支持高动态范围图像技术显示,峰值亮度 1000-1500、黑色亮度≤0.05cd/m²、EOTF 曲线拟合度 0.7-1.3、色域覆盖率≥90%(相对 DCI-P3 色空间)、色域重合度≥60%,支持 4K 超清技术，达到 HDR3 标准; 10、 波长与亮度误差符合 SJ/T 11141=2017 标准 C 级：△λD≤5nm， LED 的各色光的波长误差在±2.5nm 之内，LED 的各色光的亮度误差在 10%之内 11、 ★LED 显示屏画面延迟≤500ns,拍照等级≥10bits,电流增益调节级别≥ 8 位 ，电流增益调节范围 1%～199%; 12、 ★LED 显示屏所使用的各种材料和元器件，都应满足《SJ/T11363-2016 电子信息产品中有毒有害物质的限量要求》，铅、汞、六价铬、多溴联苯、多溴二苯醚（十溴二苯醚除外）的含量不应超过 0.1%，镉的含量不应超过 0.01%; 13、 ★LED 灯红墨水试验:使用气枪清洁灯珠表面及底部，确保灯珠底部及表面无异物；将灯珠置于装有红墨水的滴管中，在抽真空机中抽真空；在真空机中静置 1H;从滴管中取出灯珠，将灯珠放于 100℃的烤箱中烤干；冷却后用手术刀挑除封装胶或支架塑胶部分，观察支架周围有无红墨水渗透及红墨水渗透路径。试验后样品无红墨水渗透现象及红墨水渗透路径; 14、 ★抗细菌性能实验符合I级(抗菌率≥99%),抗霉菌性能实验符合 0 级(强抗霉菌); 15、 产品符合 IEC801 抗于扰规定，运行稳定，不受外界各射频电磁场的干扰；满足工频磁场抗扰程度测试等级 10A/m；具有静电保护线路，装配静电保护器件； 16、 抗 UV 紫外线符合 5 级要求，冷凝温度：50℃、24 循环、288h 判定标准：试验后，样品外观无异常； 17、 可承受≥7700N 拉力，拉伸强度≥200Pa，屈服强度≥170Pa，纵向拉伸承载力≥2 吨，横向拉伸承载力≥2 吨；可承受≥60000N 压力，模组机械强度≥25MP； 18、 ★支持 PPA 碗杯结构、点胶封装、出光方式为单面发光；支持 PCB 平面结构，molding 封装、切割、出光方式为五面发光； 19、 LED 显示屏工作状态下要求屏体噪声≤5dB，距离产品四周的 1m 处最大噪声＜1.8db； 20、 光生物安全须达无危害等级LB≤1W.m-2 .sr-1；具备防蓝光护眼功能，蓝光辐射能量≤20%； 21、 接收卡采用高精密接插件(镀金高性能接插件)对接，稳定可靠、维修便捷：接收卡支持 18bit+功能、色彩管理功能； 22、 ★屏体正面为黑色哑光处理，反光率≤1.5%，照度=10Lux/5600K 条件下， 显示屏屏幕表面光反射率 （单位面积反射亮度）＜3.0cd/m²； 23、 采用多层盲孔印制线路板设计，PCB 电路及表面沉金处理工艺，采用 FR-4 材质，符合 CQC13-471301-2018 标准；具有独特的消隐、节能处理设计， 一体化驱动设计，灯驱合一，充分保证模块安装的稳定性和抗氧化性；依据 JIS C5012-1993印制线路板测试方法标准，PCB 设计、板材选用、加工过程的管控，能有效耐受CAF 离子迁移异常，板厚≥2.0mm,铜厚≥1盎司，TG≥150,具备防潮/防尘/防静电/抗氧化/防霉等级≤1 级； 24、 为保证产品来源的合法性和售后服务的持续性，提供厂家针对本项目的授权书和售后服务承诺书； 25、 1~23项需提供经CNAS盖章的第三方权威检测机构出具的检测报告复印件加盖制造商公章作为凭证； |  | 173 | 张
2 | 供电系统 | 大华丰视 | 高性价比，可靠性高，带载能力强，宽压输入，带转换开关； 保护功能：过载/短路保护； 输入电压/输入频率：100~240VAC/47~63HZ带转换开关； 输出过载保护：110%-150%切断输出，输入重启后；上升保持时间：50ms，20ms额定满载 |  | 28 | 台
3 | 接收卡 | 大华丰视 | 1.集成HUB75接口，无需再配转接板，更方便； 2.减少接插连接件，减少故障点，故障率更低； 3.支持常规芯片实现高刷新、高灰度、高亮度； 4.全新灰度引擎，低灰度表现更佳； 5.细节处理更完美，可消除单元板设计引起的某行偏暗、低灰偏红、鬼影等细节问题； 6.支持所有常规芯片、PWM芯片和灯饰芯片； 7.支持静态屏、1/2~1/128扫之间的任意扫描类型； 8.支持任意抽点，支持数据偏移，可轻松实现各种异型屏、球形屏、创意显示屏的控制带载； 9.单卡支持32组RGB信号输出； 10.支持超大带载面积； 11.先进设计，优质元器件，全自动高低温老化测试，零故障出厂； 12.支持DC 3.8V~5.8V超宽工作电压，有效减弱电压波动带来的影响； 13.支持电源反接保护电路。 |  | 25 | 张
4 | 视频处理器 | 大华丰视 | HDMI 2.0、1路HDMI 1.4、1路DP1.2、1路TYPE-1.支持丰富的输入接口：包括 2 路 HDMI 2.0、1路HDMI 1.4、1路DP1.2、1路TYPE-C、一路U盘； 2.输入分辨率：最大 4096*2160@60Hz 像素，支持任意分辨率设置； 3.设备最大带载面积：390万点,最宽可达16384,最高可达4320点； 4.支持视频源任意切换，可根据显示屏分辨率对输入图像进行缩放； 5.支持音频输入输出； 6.支持亮度和色温调节； 7.支持低亮高灰； 8.支持标准网口中控对接； 9.6个千兆网口输出，支持上下、左右任意拼接； 10.支持热备份：同一组的两个网口热 |  | 1 | 台
5 | 钢结构及包边 | 定制 | 定制 |  | 9.2196 | 平方
6 | 屏内辅料等 | 定制 | 排线，电源线 磁柱等 |  | 7.99 | 平方
7 | 屏外布线 | 定制 | 由甲方提供 | [5 empty] | 2路2.5平方国标纯铜三芯电缆线，6根网线屏体到处理器
8 | 屏体音响 | 惠威 | 吸顶 6.5寸 |  | 1 | 对
9 | 安装 调试 | 定制 | / |  | 7.99 | 平方
10 | 分项小计
三、数字信息LED彩屏（3.84米*2.24米）
P1.53 | 单板尺寸（mm) | 单元板排列(块) | 屏体尺寸(m) | 屏体面积(㎡) | 含结构尺寸(m) | 含结构面积(㎡) | 单板点数（点） | 宽高物理分辨率(点) | 物理分辨率总点数(点)
宽 | 320 | 12 | 3.84 | 8.6016 | 3.94 | 9.2196 | 210 | 2520 | 3704400
高 | 160 | 14 | 2.24 |  | 2.34 |  | 105 | 1470
序号 | 货名 | 名称 | 型号 |  | 数量 | 单位 | 设备单价(元） | 综合单价（元） | 备注
1 | 室内全彩屏 | 大华丰视 | FS-EIA1.5S1、 ★模组像素点间距≤ 1.538 mm，像素密度≥422500(点/㎡),刷新率≥3840HZ;亮度0cd/m²~1200cd/m²可调，支持 256 级无灰度损失调节，可设置亮度定时调节，支持通过亮度传感器自动调节(手动/自动/软件任意调节)具有蓝光抑制功能； 2、 平整度：符合 SJ/T 11141-2017 标准 C 级，P≤0.05mm，拼接模块间隙≤0.05mm,模组间隙≤0.03mm，平整度≤0.03mm；发光点中心距偏差：≤0.9%； 3、 ★水平视角大于178°，垂直视角大于178°；亮度均匀性符合 SJ/T 11141-2017 标准 C级,IGU≥98%；像素光强均匀性：LRJ≤10%、LGJ≤10%、LBJ≤10%；亮度鉴别等级符合 SJ/T 11141-2017 标准 C级，Bj≥20；色度均匀性:±0.001 Cx,Cy 之内,色准△E≤0.9; 4、 像素点失控（坏点或盲点）率≤1/100000 ，出厂时为 0；对比度：环境照度 10±5%≥20000:1； 5、 ★显示屏支持抑制摩尔纹功能，减轻摩尔纹视觉主观效果 91%；在 1/1500 秒的专业相机拍摄情况下，画面无频闪线、无晃动，画面稳定无闪烁，具有整屏色平衡调整功能，确保基色一致性； 6、 MTBF平均失效间隔时间≥200000h，使用寿命（hrs）≥200000h，设备在正常工作条件下，连续工作8*24H (192H)，不应出现电、机械或操作系统的故障； 7、 产品每平米最大功耗≤300W/m²，产品每平米平均功耗≤130W/m²，产品黑屏状态每平米功耗 ≤10W/m²；带有智能（黑屏）节电功能，开启智能节电功能比没有开启节能 50%以上； 8、 ★爬电距离符合GB 4943.1-2011 信息技术设备安全标准对设备进行机械强度试验的要求，加强绝缘，绝缘穿透距离≥0.4mm，外部爬电距离＞7.0mm，通过热循环试验，仅适用于海拔 5000 米及以下; 9、 支持 HDR 高动态光照渲染技术；支持高动态范围图像技术显示,峰值亮度 1000-1500、黑色亮度≤0.05cd/m²、EOTF 曲线拟合度 0.7-1.3、色域覆盖率≥90%(相对 DCI-P3 色空间)、色域重合度≥60%,支持 4K 超清技术，达到 HDR3 标准; 10、 波长与亮度误差符合 SJ/T 11141=2017 标准 C 级：△λD≤5nm， LED 的各色光的波长误差在±2.5nm 之内，LED 的各色光的亮度误差在 10%之内 11、 ★LED 显示屏画面延迟≤500ns,拍照等级≥10bits,电流增益调节级别≥ 8 位 ，电流增益调节范围 1%～199%; 12、 ★LED 显示屏所使用的各种材料和元器件，都应满足《SJ/T11363-2016 电子信息产品中有毒有害物质的限量要求》，铅、汞、六价铬、多溴联苯、多溴二苯醚（十溴二苯醚除外）的含量不应超过 0.1%，镉的含量不应超过 0.01%; 13、 ★LED 灯红墨水试验:使用气枪清洁灯珠表面及底部，确保灯珠底部及表面无异物；将灯珠置于装有红墨水的滴管中，在抽真空机中抽真空；在真空机中静置 1H;从滴管中取出灯珠，将灯珠放于 100℃的烤箱中烤干；冷却后用手术刀挑除封装胶或支架塑胶部分，观察支架周围有无红墨水渗透及红墨水渗透路径。试验后样品无红墨水渗透现象及红墨水渗透路径; 14、 ★抗细菌性能实验符合I级(抗菌率≥99%),抗霉菌性能实验符合 0 级(强抗霉菌); 15、 产品符合 IEC801 抗于扰规定，运行稳定，不受外界各射频电磁场的干扰；满足工频磁场抗扰程度测试等级 10A/m；具有静电保护线路，装配静电保护器件； 16、 抗 UV 紫外线符合 5 级要求，冷凝温度：50℃、24 循环、288h 判定标准：试验后，样品外观无异常； 17、 可承受≥7700N 拉力，拉伸强度≥200Pa，屈服强度≥170Pa，纵向拉伸承载力≥2 吨，横向拉伸承载力≥2 吨；可承受≥60000N 压力，模组机械强度≥25MP； 18、 ★支持 PPA 碗杯结构、点胶封装、出光方式为单面发光；支持 PCB 平面结构，molding 封装、切割、出光方式为五面发光； 19、 LED 显示屏工作状态下要求屏体噪声≤5dB，距离产品四周的 1m 处最大噪声＜1.8db； 20、 光生物安全须达无危害等级LB≤1W.m-2 .sr-1；具备防蓝光护眼功能，蓝光辐射能量≤20%； 21、 接收卡采用高精密接插件(镀金高性能接插件)对接，稳定可靠、维修便捷：接收卡支持 18bit+功能、色彩管理功能； 22、 ★屏体正面为黑色哑光处理，反光率≤1.5%，照度=10Lux/5600K 条件下， 显示屏屏幕表面光反射率 （单位面积反射亮度）＜3.0cd/m²； 23、 采用多层盲孔印制线路板设计，PCB 电路及表面沉金处理工艺，采用 FR-4 材质，符合 CQC13-471301-2018 标准；具有独特的消隐、节能处理设计， 一体化驱动设计，灯驱合一，充分保证模块安装的稳定性和抗氧化性；依据 JIS C5012-1993印制线路板测试方法标准，PCB 设计、板材选用、加工过程的管控，能有效耐受CAF 离子迁移异常，板厚≥2.0mm,铜厚≥1盎司，TG≥150,具备防潮/防尘/防静电/抗氧化/防霉等级≤1 级； 24、 为保证产品来源的合法性和售后服务的持续性，提供厂家针对本项目的授权书和售后服务承诺书； 25、 1~23项需提供经CNAS盖章的第三方权威检测机构出具的检测报告复印件加盖制造商公章作为凭证； |  | 173 | 张
2 | 供电系统 | 大华丰视 | 高性价比，可靠性高，带载能力强，宽压输入，带转换开关； 保护功能：过载/短路保护； 输入电压/输入频率：100~240VAC/47~63HZ带转换开关； 输出过载保护：110%-150%切断输出，输入重启后；上升保持时间：50ms，20ms额定满载 |  | 28 | 台
3 | 接收卡 | 大华丰视 | 1.集成HUB75接口，无需再配转接板，更方便； 2.减少接插连接件，减少故障点，故障率更低； 3.支持常规芯片实现高刷新、高灰度、高亮度； 4.全新灰度引擎，低灰度表现更佳； 5.细节处理更完美，可消除单元板设计引起的某行偏暗、低灰偏红、鬼影等细节问题； 6.支持所有常规芯片、PWM芯片和灯饰芯片； 7.支持静态屏、1/2~1/128扫之间的任意扫描类型； 8.支持任意抽点，支持数据偏移，可轻松实现各种异型屏、球形屏、创意显示屏的控制带载； 9.单卡支持32组RGB信号输出； 10.支持超大带载面积； 11.先进设计，优质元器件，全自动高低温老化测试，零故障出厂； 12.支持DC 3.8V~5.8V超宽工作电压，有效减弱电压波动带来的影响； 13.支持电源反接保护电路。 |  | 25 | 张
4 | 视频处理器 | 大华丰视 | HDMI 2.0、1路HDMI 1.4、1路DP1.2、1路TYPE-1.支持丰富的输入接口：包括 2 路 HDMI 2.0、1路HDMI 1.4、1路DP1.2、1路TYPE-C、一路U盘； 2.输入分辨率：最大 4096*2160@60Hz 像素，支持任意分辨率设置； 3.设备最大带载面积：390万点,最宽可达16384,最高可达4320点； 4.支持视频源任意切换，可根据显示屏分辨率对输入图像进行缩放； 5.支持音频输入输出； 6.支持亮度和色温调节； 7.支持低亮高灰； 8.支持标准网口中控对接； 9.6个千兆网口输出，支持上下、左右任意拼接； 10.支持热备份：同一组的两个网口热 |  | 1 | 台
5 | 钢结构及包边 | 定制 | 定制 |  | 9.2196 | 平方
6 | 屏内辅料等 | 定制 | 排线，电源线 磁柱等 |  | 7.99 | 平方
7 | 屏外布线 | 定制 | 由甲方提供 | [5 empty] | 2路2.5平方国标纯铜三芯电缆线，6根网线屏体到处理器
8 | 屏体音响 | 惠威 | 吸顶 6.5寸 |  | 1 | 对
9 | 安装 调试 | 定制 | / |  | 7.99 | 平方
10 | 分项小计
四：顶面圆形柔性屏（直径1.8米）
P1.53 | 单板尺寸（mm) | 单元板排列(块) | 屏体尺寸(m) | 屏体面积(㎡) | 含结构尺寸(m) | 含结构面积(㎡) | 单板点数（点） | 宽高物理分辨率(点) | 物理分辨率总点数(点)
宽 | 320 | 18 | 5.76 | 4.608 | 5.86 | 5.274 | 210 | 3780 | 1984500
高 | 160 | 5 | 0.8 |  | 0.9 |  | 105 | 525
序号 | 货名 | 名称 | 型号 |  | 数量 | 单位 | 设备单价(元） | 综合单价（元） | 备注
1 | 室内全彩屏 | 大华丰视 | FS-EIA1.5S1、 ★模组像素点间距≤ 1.538 mm，像素密度≥422500(点/㎡),刷新率≥3840HZ;亮度0cd/m²~1200cd/m²可调，支持 256 级无灰度损失调节，可设置亮度定时调节，支持通过亮度传感器自动调节(手动/自动/软件任意调节)具有蓝光抑制功能； 2、 平整度：符合 SJ/T 11141-2017 标准 C 级，P≤0.05mm，拼接模块间隙≤0.05mm,模组间隙≤0.03mm，平整度≤0.03mm；发光点中心距偏差：≤0.9%； 3、 ★水平视角大于178°，垂直视角大于178°；亮度均匀性符合 SJ/T 11141-2017 标准 C级,IGU≥98%；像素光强均匀性：LRJ≤10%、LGJ≤10%、LBJ≤10%；亮度鉴别等级符合 SJ/T 11141-2017 标准 C级，Bj≥20；色度均匀性:±0.001 Cx,Cy 之内,色准△E≤0.9; 4、 像素点失控（坏点或盲点）率≤1/100000 ，出厂时为 0；对比度：环境照度 10±5%≥20000:1； 5、 ★显示屏支持抑制摩尔纹功能，减轻摩尔纹视觉主观效果 91%；在 1/1500 秒的专业相机拍摄情况下，画面无频闪线、无晃动，画面稳定无闪烁，具有整屏色平衡调整功能，确保基色一致性； 6、 MTBF平均失效间隔时间≥200000h，使用寿命（hrs）≥200000h，设备在正常工作条件下，连续工作8*24H (192H)，不应出现电、机械或操作系统的故障； 7、 产品每平米最大功耗≤300W/m²，产品每平米平均功耗≤130W/m²，产品黑屏状态每平米功耗 ≤10W/m²；带有智能（黑屏）节电功能，开启智能节电功能比没有开启节能 50%以上； 8、 ★爬电距离符合GB 4943.1-2011 信息技术设备安全标准对设备进行机械强度试验的要求，加强绝缘，绝缘穿透距离≥0.4mm，外部爬电距离＞7.0mm，通过热循环试验，仅适用于海拔 5000 米及以下; 9、 支持 HDR 高动态光照渲染技术；支持高动态范围图像技术显示,峰值亮度 1000-1500、黑色亮度≤0.05cd/m²、EOTF 曲线拟合度 0.7-1.3、色域覆盖率≥90%(相对 DCI-P3 色空间)、色域重合度≥60%,支持 4K 超清技术，达到 HDR3 标准; 10、 波长与亮度误差符合 SJ/T 11141=2017 标准 C 级：△λD≤5nm， LED 的各色光的波长误差在±2.5nm 之内，LED 的各色光的亮度误差在 10%之内 11、 ★LED 显示屏画面延迟≤500ns,拍照等级≥10bits,电流增益调节级别≥ 8 位 ，电流增益调节范围 1%～199%; 12、 ★LED 显示屏所使用的各种材料和元器件，都应满足《SJ/T11363-2016 电子信息产品中有毒有害物质的限量要求》，铅、汞、六价铬、多溴联苯、多溴二苯醚（十溴二苯醚除外）的含量不应超过 0.1%，镉的含量不应超过 0.01%; 13、 ★LED 灯红墨水试验:使用气枪清洁灯珠表面及底部，确保灯珠底部及表面无异物；将灯珠置于装有红墨水的滴管中，在抽真空机中抽真空；在真空机中静置 1H;从滴管中取出灯珠，将灯珠放于 100℃的烤箱中烤干；冷却后用手术刀挑除封装胶或支架塑胶部分，观察支架周围有无红墨水渗透及红墨水渗透路径。试验后样品无红墨水渗透现象及红墨水渗透路径; 14、 ★抗细菌性能实验符合I级(抗菌率≥99%),抗霉菌性能实验符合 0 级(强抗霉菌); 15、 产品符合 IEC801 抗于扰规定，运行稳定，不受外界各射频电磁场的干扰；满足工频磁场抗扰程度测试等级 10A/m；具有静电保护线路，装配静电保护器件； 16、 抗 UV 紫外线符合 5 级要求，冷凝温度：50℃、24 循环、288h 判定标准：试验后，样品外观无异常； 17、 可承受≥7700N 拉力，拉伸强度≥200Pa，屈服强度≥170Pa，纵向拉伸承载力≥2 吨，横向拉伸承载力≥2 吨；可承受≥60000N 压力，模组机械强度≥25MP； 18、 ★支持 PPA 碗杯结构、点胶封装、出光方式为单面发光；支持 PCB 平面结构，molding 封装、切割、出光方式为五面发光； 19、 LED 显示屏工作状态下要求屏体噪声≤5dB，距离产品四周的 1m 处最大噪声＜1.8db； 20、 光生物安全须达无危害等级LB≤1W.m-2 .sr-1；具备防蓝光护眼功能，蓝光辐射能量≤20%； 21、 接收卡采用高精密接插件(镀金高性能接插件)对接，稳定可靠、维修便捷：接收卡支持 18bit+功能、色彩管理功能； 22、 ★屏体正面为黑色哑光处理，反光率≤1.5%，照度=10Lux/5600K 条件下， 显示屏屏幕表面光反射率 （单位面积反射亮度）＜3.0cd/m²； 23、 采用多层盲孔印制线路板设计，PCB 电路及表面沉金处理工艺，采用 FR-4 材质，符合 CQC13-471301-2018 标准；具有独特的消隐、节能处理设计， 一体化驱动设计，灯驱合一，充分保证模块安装的稳定性和抗氧化性；依据 JIS C5012-1993印制线路板测试方法标准，PCB 设计、板材选用、加工过程的管控，能有效耐受CAF 离子迁移异常，板厚≥2.0mm,铜厚≥1盎司，TG≥150,具备防潮/防尘/防静电/抗氧化/防霉等级≤1 级； 24、 为保证产品来源的合法性和售后服务的持续性，提供厂家针对本项目的授权书和售后服务承诺书； 25、 1~23项需提供经CNAS盖章的第三方权威检测机构出具的检测报告复印件加盖制造商公章作为凭证； |  | 100 | 张
2 | 供电系统 | 大华丰视 | 高性价比，可靠性高，带载能力强，宽压输入，带转换开关； 保护功能：过载/短路保护； 输入电压/输入频率：100~240VAC/47~63HZ带转换开关； 输出过载保护：110%-150%切断输出，输入重启后；上升保持时间：50ms，20ms额定满载。 |  | 20 | 台
3 | 接收卡 | 大华丰视 | 1.集成HUB75接口，无需再配转接板，更方便； 2.减少接插连接件，减少故障点，故障率更低； 3.支持常规芯片实现高刷新、高灰度、高亮度； 4.全新灰度引擎，低灰度表现更佳； 5.细节处理更完美，可消除单元板设计引起的某行偏暗、低灰偏红、鬼影等细节问题； 6.支持所有常规芯片、PWM芯片和灯饰芯片； 7.支持静态屏、1/2~1/128扫之间的任意扫描类型； 8.支持任意抽点，支持数据偏移，可轻松实现各种异型屏、球形屏、创意显示屏的控制带载； 9.单卡支持32组RGB信号输出； 10.支持超大带载面积； 11.先进设计，优质元器件，全自动高低温老化测试，零故障出厂； 12.支持DC 3.8V~5.8V超宽工作电压，有效减弱电压波动带来的影响； 13.支持电源反接保护电路。 |  | 25 | 张
4 | 视频处理器 | 大华丰视 | 1.2、1路TYPE-1.支持丰富的输入接口：包括 2 路 HDMI 2.0、1路HDMI 1.4、1路DP1.2、1路TYPE-C、一路U盘； 2.输入分辨率：最大 4096*2160@60Hz 像素，支持任意分辨率设置； 3.设备最大带载面积：390万点,最宽可达16384,最高可达4320点； 4.支持视频源任意切换，可根据显示屏分辨率对输入图像进行缩放； 5.支持音频输入输出； 6.支持亮度和色温调节； 7.支持低亮高灰； 8.支持标准网口中控对接； 9.6个千兆网口输出，支持上下、左右任意拼接； 10.支持热备份：同一组的两个网口热备份和多卡热备份； |  | 1 | 台
5 | 钢结构及包边 | 定制 | / |  | 5.274 | 平方
6 | 屏内辅料等 | 定制 | 排线，电源线 磁柱等 |  | 6.76 | 平方
7 | 屏外布线 | 定制 | 由甲方提供 |  | 1 | 套 |  |  | 2路2.5平方国标纯铜三芯电缆线，6根网线屏体到处理器
8 | 屏体音响 | 惠威 | 吸顶 6.5寸 |  | 1 | 对
9 | 安装 调试 | 定制 | / |  | 6.76 | 平方
10 | 分项小计
五：数字控制中心单红条屏（7.6米*0.3米）
P4.75 | 单板尺寸（mm) | 单元板排列(块) | 屏体尺寸(m) | 屏体面积(㎡) | 含结构尺寸(m) | 含结构面积(㎡) | 单板点数（点） | 宽高物理分辨率(点) | 物理分辨率总点数(点)
宽 | 304 | 25 | 7.6 | 2.3104 | 7.7 | 3.1108 | 210 | 5250 | 1102500
高 | 152 | 2 | 0.304 |  | 0.404 |  | 105 | 210
序号 | 货名 | 名称 | 型号 |  | 数量 | 单位 | 设备单价(元） | 综合单价（元） | 备注
1 | 室内单红 | 大华丰视 | 室内P4.75单红4.75mm0-1500cd/㎡无级可调（白平衡亮度≥400cd/㎡），黑色亮度≤0.0005cd/㎡；其他品牌标称亮度600cd/m²或>200cd/㎡。静态对比度≥100000:1304mm×152mm，分辨率64×32点 |  | 51 | 张
2 | 供电系统 | 大华丰视 | 高性价比，可靠性高，带载能力强，宽压输入，带转换开关； 保护功能：过载/短路保护； 输入电压/输入频率：100~240VAC/47~63HZ带转换开关； 输出过载保护：110%-150%切断输出，输入重启后；上升保持时间：50ms，20ms额定满载。 |  | 9 | 台
3 | 接收卡 | 大华丰视 | 1.集成HUB75接口，无需再配转接板，更方便； 2.减少接插连接件，减少故障点，故障率更低； 3.支持常规芯片实现高刷新、高灰度、高亮度； 4.全新灰度引擎，低灰度表现更佳； 5.细节处理更完美，可消除单元板设计引起的某行偏暗、低灰偏红、鬼影等细节问题； 6.支持所有常规芯片、PWM芯片和灯饰芯片； 7.支持静态屏、1/2~1/128扫之间的任意扫描类型； 8.支持任意抽点，支持数据偏移，可轻松实现各种异型屏、球形屏、创意显示屏的控制带载； 9.单卡支持32组RGB信号输出； 10.支持超大带载面积； 11.先进设计，优质元器件，全自动高低温老化测试，零故障出厂； 12.支持DC 3.8V~5.8V超宽工作电压，有效减弱电压波动带来的影响； 13.支持电源反接保护电路。 |  | 9 | 张
4 | 视频处理器 | Miilan | 输出高性能视频图像处理系统支持多路高清、超高清视频信号采集，接口含1路HDMI，1路DVI |  | 1 | 台
5 | 播控盒 | Miilan | 联网播控支持多种接口 无需电脑1路HDMI，1路网口输入，支持随意分屏，支持视频开窗，支持多种播放模式，支持多种素材播放 |  | 1 | 套
6 | 屏内辅料等 | 定制 | 排线，电源线 磁柱等 |  | 3.38 | 平方
7 | 屏外布线 | 定制 | 由甲方提供 | [5 empty] | 1路2.5平方国标纯铜三芯电缆线，1根网线屏体到处理器
8 | 安装 调试 | 定制 | / |  | 3.38 | 平方
9 | 分项小计
五、共用及汇总
序号 | 货名 | 名称 | 型号 |  | 数量 | 单位 | 设备单价(元） | 综合单价（元） | 备注
1 | 配电柜 | PA-PLC | 90KW，国产定制 |  | 1 | 套
2 | 数字控制中心彩屏（7.68米*2.24米） | 大华 | 参考上表 |  | 1 | 套
3 | 前言序厅LED彩屏（3.84米*2.24米） | 大华 |  |  | 1 | 套
4 | 数字信息LED彩屏（3.84米*2.24米） | 大华 |  |  | 1 | 套
5 | 顶面圆形柔性屏（直径1.8米） | 大华 |  |  | 1 | 套
6 | 数字控制中心单红条屏（7.6米*0.3米） | 大华 |  |  | 1 | 套
7 | 小计
8 | 税率
9 | 合计
品牌和型号供参考，非指定，可同类型替代

## 显示屏
显示屏清单
编号 | 设备名称 | 品牌 | 型号 | 数量 | 单位 | 设备单价(元） | 综合单价（元） | 备注/参数
1 | 45寸显示屏 | 小米 | 45寸 | 4 | 台
2 | 75寸显示屏 | 小米 | 75寸 | 9 | 台
3 | 播控盒 | Maiilan | 液晶专用 | 13 | 套
4 | 软件 | Maiilan | 定制 | 1 | 套 |  |  | 支持pc端和移动端
5 | 高清线 | HDMI | 定制 | 1 | 项
6 | 辅材 | 定制 | 定制 | 1 | 批
7 | 安装 调试 | 定制 | 定制 | 9 | 套
8 | 小计
9 | 税率
10 | 合计
品牌和型号供参考，非指定，可同类型替代

## OLED透明屏
OLED透明屏清单
编号 | 设备名称 | 品牌 | 型号 | 数量 | 单位 | 设备单价(元） | 综合单价（元） | 备注/参数
1 | 55寸OLED透明屏 | 数字视界 | DV-LT5501-OL | 1 | 台 |  |  | 1、电容外触摸，LG面板 2、定制一体化结构 3、分辨率1920*1080 4、主机配置：I5-10代-16G内存-512G固态硬盘,1050,4G独显 5、亮度：≥600cd/m2 6、对比度：150000:1透射 7、可视角度：(水平，垂直) 8、响应时间：1ms 9、色域：89%NTSC 10、屏幕重量：3.14KG 11、屏寿命：60000小时（建议播放动态视频，若长时间显示静态图像会导致残像、灼伤） 12、支持横屏/竖屏播放，支持180度旋转功能 13、亮度高、画质清晰度好 14、透光率达到百分之九十以上 15、自发光，高分辨率，超薄，超轻，低能耗，长寿明，无辐射，0.0001毫秒超快的响应速度，画面无拖影
2 | 安装 调试 | 定制 | 定制 | 1 | 项
3 | 小计
4 | 税率
5 | 合计
品牌和型号供参考，非指定，可同类型替代

## 控制中心扩声系统
控制中心扩声系统清单
编号 | 设备名称 | 品牌 | 型号 | 数量 | 单位 | 设备单价(元） | 综合单价（元） | 备注/参数
1 | 专业扩声吸顶音箱 | HIVI惠威 | CQ6 | 4 | 只
2 | 专业功放 | HIVI惠威 | LA4350 | 1 | 台
3 | 调音台 | HIVI惠威 | F8 | 1 | 台
4 | 电源时序器 | HIVI惠威 | P168 | 1 | 台
5 | 数字音频处理器 | HIVI惠威 | HD206 | 1 | 台
6 | 方杆无线会议话筒（一拖四） | HIVI惠威 | H-800E | 2 | 套
7 | 手持无线话筒（一拖二） | HIVI惠威 | H-700 | 1 | 套
8 | 音响线 | 润扬 | 300支 | 230 | 米
9 | 音频线 | 润扬 | RVVSP2*1.0 | 100 | 米
10 | PVC配管 | 公元 | 25 | 200 | 米
11 | 辅材 | 定制 | 定制 | 1 | 项
12 | 安装调试 | 定制 | 定制 | 1 | 项
13 | 小计
14 | 税率
15 | 合计
品牌和型号供参考，非指定，可同类型替代

## 公共区域背景音乐
公共区域背景音乐清单
编号 | 设备名称 | 品牌 | 型号 | 数量 | 单位 | 设备单价(元） | 综合单价（元） | 备注/参数
1 | 背景音乐音箱 | HIVI惠威 | CQ6 | 4 | 只
2 | 背景音乐功放 | HIVI惠威 | HA8300 | 1 | 台
3 | 讲解员无线头戴话筒 | HIVI惠威 | H-700B | 2 | 台 |  |  | 一主一备
4 | 天线分配器 | HIVI惠威 | H-1000M | 1 | 套
5 | 无线馈线放大器 | HIVI惠威
6 | 外置话筒天线 | CRX | CT-58WB | 1 | 套
7 | 同轴馈线 | 秋叶原 | 75-5 | 1 | 卷 |  |  | 200米
9 | 音响线 | 秋叶原 | 300支 | 200 | 米
10 | PVC配管 | 定制 | 25 | 200 | 米
11 | 辅材 | 定制 | 定制 | 1 | 项
12 | 安装调试 | 定制 | 定制 | 1 | 项
13 | 小计
14 | 税率
15 | 合计
品牌和型号供参考，非指定，可同类型替代

## 无线网络系统
无线网络系统清单
编号 | 设备名称 | 品牌 | 型号 | 数量 | 单位 | 设备单价(元） | 综合单价（元） | 备注/参数
1 | 吸顶AP | 锐捷 | RG-EAP262（E） | 5 | 台
2 | POE交换机 | 锐捷 | RG-ES110GDS-P | 1 | 台
3 | 网关 | 锐捷 | RG-EG105G-E V2 | 1 | 台 |  |  | 旁路AC控制
4 | 六类非屏蔽网线 | 海康威视 | DS-1LN6-UE | 305 | 米
5 | PVC配管 | 定制 | 25 | 200 | 米
6 | 辅材 | 定制 | 定制 | 1 | 项
7 | 安装调试 | 定制 | 定制 | 1 | 项
8 | 小计
9 | 税率
10 | 合计
品牌和型号供参考，非指定，可同类型替代

## 中控系统
中控系统清单
编号 | 货名 | 名称 | 型号 | 数量 | 单位 | 单价(元） | 金额（元）
1 | 专用继电模块 | 定制 | —— | 1 | 套
2 | 智能联动 | 定制 | —— | 1 | 套
3 | 中控 | Miilan | 1HDMI1.2输入，1HDMI1.2输出，USB2.0x1,USB3.0x1,3.5音频输出, 功能按键支持多个素材开窗显示，切换节目； 支持视频的播放、暂停、停止功能； 支持PPT翻页功能； 支持屏幕亮度调节、音量调节。 支持投屏 | 3 | 台
4 | 中控 | Miilan | 1HDMI2.0输入，6HDMI输出，输出2K模式支持6口拼接；输出4K模式，支持3个4K拼接，单口8K输出 支持多个素材开窗显示，切换节目； 支持视频的播放、暂停、停止功能； 支持屏幕亮度调节、音量调节。 | 1 | 台
5 | 控制端 | Miilan | C11,11寸触摸播控，独立触摸平板电脑，触摸控制 | 1 | 套
6 | 控制主机 | 国产 | 定制 | 1 | 套
7 | 安装调试 | 定制 | —— | 1 | 项
8 | 小计
9 | 税率
10 | 合计
品牌和型号供参考，非指定，可同类型替代

## 机房系统
机房系统清单
编号 | 设备名称 | 品牌 | 型号 | 数量 | 单位 | 设备单价(元） | 综合单价（元） | 备注/参数
1 | 机柜 | 图腾 | 42U | 2 | 台 |  |  | 一台给监控和扩声，一台给LED屏系统
2 | 配电柜 | 定制 | - | 1 | 套
3 | 供电电缆 | 帝一 | YJV5*25 | 30 | 米 |  |  | 国标
4 | 核心交换机 | 锐捷 | RG-NBS1850GC-V2 | 1 | 台
5 | 六类非屏蔽网线 | 海康威视 | DS-1LN6-UE | 700 | 米
6 | 台式机 | 戴尔 | Vostro系列 | 1 | 台 |  |  | 14代i5-14400 16G DDR5 512G+2T，含显示器
7 | UPS主机 | 雷诺士 | KCRT-3OKVA | 1 | 套
8 | UPS电池 | 雷诺士 | 12V100AH | 32 | 券
9 | UPS电池柜 | 定制 | A32 | 1 | 套
10 | 静电地板 | 定制 | 定制 | 70 | 平方 |  |  | 含办公区、指挥中心和机房（600*600）
11 | 接地装置 | 定制 | 定制 | 1 | 项
12 | 桥架 | 定制 | 200*100 | 17 | 米
13 | 桥架 | 定制 | 100*100 | 20 | 米
14 | 辅材 | 定制 | 定制 | 1 | 项
15 | 安装调试 | 定制 | 定制 | 1 | 项
16 | 小计
17 | 税率
18 | 合计
品牌和型号供参考，非指定，可同类型替代