## 招标明细
铝渣炒灰机及除尘器招标清单明细； （单价以含税13% 报价）
序号 | 产品名称 | 产品描述 | 单位 | 数量 | 单价 | 总价 | 备注
一、空调系统设备部分
1 | 炒灰机 | 主要用于将铝渣中的铝分离出来，对剩余灰渣进行冷却分类后再处理 | 台 | 1 |  |  | 单价以含税13% 报价
2 | 布袋除尘设备 | 炒灰机配套环保设备，将炒灰机运行过程中产生的烟尘进行吸收过滤后排放，减少环境污染。 | 台 | 1 |  |  | 单价以含税13% 报价
合计总价

## 主要技术参数
炒灰机 主要技术参数
序号 | 技术参数 | 参数值 | 单位 | 备注
1 | 单次加料最大量 | ≥1吨
2 | 每小时处理灰渣量 | 1-3吨
3 | 出铝率 | ≥90%
4 | 冷灰桶筛分道数及分类 | 4道(杂物、2-120目、120目、≥3-10mm)
7 | 冷却水用量 | ≤50m³/h
8 | 总装机功率 | ≤25kw
9 | 设备最大占地面积 | 17m×4.5m
炒灰机 主要技术参数
1 | 粉尘排放浓度 | ≤10mg/ m³
2 | 除尘效率 | ≥99.9%
3 | 各烟点捕集率 | ≥98%
4 | 风机噪音 | ≤85分贝
5 | 林格曼黑度 | ≤1级
6 | 烟气温度 | ≤120℃
7 | 处理风量 | 32000-35000 m³/h
8 | 设计耐压等级 | -8000Pa
9 | 过滤风速 | ≥0.8m/min
10 | 装机功率 | ≤55kw
11 | 清灰方式 | 在线清灰
12 | 滤袋使用寿命 | 1-2年
13 | 除尘器骨架使用寿命 | 3-4年
14 | 除尘器箱体使用寿命 | 8-10年
15 | 设备最大占地面积 | 9.5m×2.5m